## E.1 单位工程工程量与造价表(含定额)(160号yt)
E.1 单位工程工程量清单与造价表(招标控制价) (一般计税法)
工程名称:汨罗妇幼医用气体工程 标段: | [7 empty] | 第1页 共20页
序号 | 项目编码 | 项目名称 | 项目特征描述 | 计量 单位 | 工程量 | 金额(元)
[6 empty] | 综合 单价 | 合价 | 其中
[8 empty] | 建安费用 | 销项税额 | 附加税费 |  |  |  | 0
|  | 中心供氧机房设备 |  |  | 0 | 0 | 30805.34 | 27977.73 | 2728.48 | 99.13 | 0 | 0 | 0 | 0
1 | 031008004001 | 气体汇流排 | 1.规格：5瓶/组 | 组 | 2 | 11198.52 | 22397.04 | 20340.86 | 1984.1 | 72.09 | 22397.04 | 20340.86 | 1984.1 | 72.09
| C6-3002 | 集气罐安装 公称直径150mm以内 |  | 个 | 2 | 11198.52 | 22397.03 | 20340.85 | 1984.1 | 72.09 | 0 | 0 | 0 | 0
2 | 030402007001 | 高压开关 | 1.规格型号：Dg4.5 | 个 | 10 | 240.36 | 2403.6 | 2183.12 | 212.75 | 7.73 | 2403.6 | 2183.12 | 212.75 | 7.73
| C7-194 | 选择阀安装 螺纹连接 公称直径25mm以内 |  | 个 | 10 | 240.36 | 2403.62 | 2183.14 | 212.75 | 7.73 | 0 | 0 | 0 | 0
3 | 030803001001 | 高压连接管 | 1.规格：650mm | 根 | 10 | 117.53 | 1175.3 | 1067.47 | 104.05 | 3.78 | 1175.3 | 1067.47 | 104.05 | 3.78
| C6-652 | 管件连接 低压管件 碳钢管件(螺纹连接) 公称直径20mm以内 |  | 10个 | 1 | 1175.31 | 1175.31 | 1067.47 | 104.05 | 3.78 | 0 | 0 | 0 | 0
4 | 030806001001 | 气瓶接嘴 | 1.材质：铜制 | 个 | 10 | 36.27 | 362.7 | 329.44 | 32.1 | 1.17 | 362.7 | 329.44 | 32.1 | 1.17
| C8-1476 | 单双气嘴型号 XW15型 单嘴外螺纹 |  | 10个 | 1 | 362.72 | 362.72 | 329.45 | 32.1 | 1.17 | 0 | 0 | 0 | 0
5 | 030601002001 | 氧气压力仪表 | 1、含表接嘴、仪表接头等 | 台 | 1 | 201.11 | 201.11 | 182.68 | 17.79 | 0.65 | 201.11 | 182.68 | 17.79 | 0.65
| C10-25 | 压力仪表 压力表、真空表 就地 |  | 台(块) | 1 | 201.11 | 201.11 | 182.68 | 17.79 | 0.65 | 0 | 0 | 0 | 0
6 | 030409002001 | 接地装置 |  | 套 | 1 | 245.62 | 245.62 | 223.07 | 21.76 | 0.79 | 245.62 | 223.07 | 21.76 | 0.79
| B-04 | 接地装置 |  | 套 | 1 | 245.62 | 245.62 | 223.07 | 21.76 | 0.79 | 0 | 0 | 0 | 0
本页合计 | [6 empty] | 26785.37 | 24326.63 | 2372.54 | 86.2 | 0 | 0 | 0 | 0
[7 empty] | 0 | 0 | 0 | 0
注:本表用于分部分项工程和能计量的措施项目清单与计价.
|  |  | 0 | 0 | 0
|  | 0 |  |  |  |  | 投标人: |  | (盖章)
[7 empty] | 法定代表人或委托代理人: |  | (签章或盖章)
[7 empty] | 注册造价工程师: |  | (签字并盖造价工程师执业专业章)
[7 empty] | 编制时间: |  | 2020-05-09
E.1 单位工程工程量清单与造价表(招标控制价) (一般计税法)
工程名称:汨罗妇幼医用气体工程 标段: | [7 empty] | 第2页 共20页
序号 | 项目编码 | 项目名称 | 项目特征描述 | 计量 单位 | 工程量 | 金额(元)
[6 empty] | 综合 单价 | 合价 | 其中
[8 empty] | 建安费用 | 销项税额 | 附加税费 |  |  |  | 0
7 | 030904005001 | 声光报警器 |  | 个 | 1 | 1437.42 | 1437.42 | 1305.49 | 127.3 | 4.63 | 1437.42 | 1305.49 | 127.3 | 4.63
| C7-55 | 重复显示器、警报装置、远程控制器安装 警报装置 声光报警 |  | 只 | 1 | 1437.42 | 1437.42 | 1305.49 | 127.3 | 4.63 | 0 | 0 | 0 | 0
8 | 031002002001 | 汇流排支架 | 1.规格：300*400 | 套 | 15 | 144.63 | 2169.45 | 1970.43 | 192.05 | 6.98 | 2169.45 | 1970.43 | 192.05 | 6.98
| BC2-47 | 通丝杆支架 长度1500mm以下和直径Φ10以下 |  | 1套 | 15 | 144.63 | 2169.41 | 1970.39 | 192.05 | 6.98 | 0 | 0 | 0 | 0
9 | 031008004001 | 汇流排氧瓶固定装置 | 1.规格：1800*300 | 组 | 2 | 206.55 | 413.1 | 375.17 | 36.6 | 1.33 | 413.1 | 375.17 | 36.6 | 1.33
| B-05 | 汇流排氧瓶固定装置 |  | 组 | 2 | 206.55 | 413.1 | 375.17 | 36.6 | 1.33 | 0 | 0 | 0 | 0
|  | 医用气体病房设备 |  |  | 0 | 0 | 555584.14 | 504605.06 | 49191.42 | 1787.67 | 0 | 0 | 0 | 0
10 | 031008003001 | 氧气二级减压控制装置 | YKT-II | 台 | 11 | 7450.38 | 81954.18 | 74431.01 | 7259.42 | 263.76 | 81954.18 | 74431.01 | 7259.42 | 263.76
| D7-720 | 箱式调压器 DN25 |  | 组 | 11 | 7450.38 | 81954.16 | 74430.98 | 7259.42 | 263.76 | 0 | 0 | 0 | 0
11 | 030607004001 | 医用气体超压欠压报警装置（二系统监测装置） | TH-VO | 套 | 11 | 9683.89 | 106522.79 | 96744.05 | 9435.9 | 342.84 | 106522.79 | 96744.05 | 9435.9 | 342.84
| C10-193换 | 显示单元 气动报警器 |  | 台 | 11 | 9683.89 | 106522.81 | 96744.08 | 9435.9 | 342.84 | 0 | 0 | 0 | 0
12 | 030601004001 | 氧气计量表 | LXR-12 | 台 | 11 | 37.16 | 408.76 | 371.4 | 36.05 | 1.31 | 408.76 | 371.4 | 36.05 | 1.31
本页合计 | [6 empty] | 192905.7 | 175197.56 | 17087.31 | 620.83 | 0 | 0 | 0 | 0
[7 empty] | 0 | 0 | 0 | 0
注:本表用于分部分项工程和能计量的措施项目清单与计价.
|  |  | 0 | 0 | 0
|  | 0 |  |  |  |  | 投标人: |  | (盖章)
[7 empty] | 法定代表人或委托代理人: |  | (签章或盖章)
[7 empty] | 注册造价工程师: |  | (签字并盖造价工程师执业专业章)
[7 empty] | 编制时间: |  | 2020-05-09
E.1 单位工程工程量清单与造价表(招标控制价) (一般计税法)
工程名称:汨罗妇幼医用气体工程 标段: | [7 empty] | 第3页 共20页
序号 | 项目编码 | 项目名称 | 项目特征描述 | 计量 单位 | 工程量 | 金额(元)
[6 empty] | 综合 单价 | 合价 | 其中
[8 empty] | 建安费用 | 销项税额 | 附加税费 |  |  |  | 0
| C2-313 | 仪表、电器、小母线安装 测量表计 |  | 个 | 11 | 37.16 | 408.75 | 371.39 | 36.05 | 1.31 | 0 | 0 | 0 | 0
13 | 031008014001 | 氧气终端 | GB-O | 个 | 339 | 320.98 | 108812.22 | 98823.82 | 9638.21 | 350.19 | 108812.22 | 98823.82 | 9638.21 | 350.19
| C8-1476 | 单双气嘴型号 XW15型 单嘴外螺纹 |  | 10个 | 33.9 | 3209.76 | 108810.73 | 98822.33 | 9638.21 | 350.19 | 0 | 0 | 0 | 0
14 | 030409002002 | 铝合金综合治疗带（氟碳防菌涂层） | 1.型号：BKD-3 2.含防雷接地 | m | 974 | 163.11 | 158869.14 | 144290.11 | 14067.87 | 511.16 | 158869.14 | 144290.11 | 14067.87 | 511.16
| C2-587换 | 铝合金桥架 铝合金槽式桥架(宽+高mm以下) 200 |  | 10m | 97.4 | 1631.1 | 158868.85 | 144289.82 | 14067.87 | 511.16 | 0 | 0 | 0 | 0
15 | 030402007001 | 氧气维修开关 | Dg4 | 个 | 180 | 61.89 | 11140.2 | 10119.42 | 984.96 | 35.82 | 11140.2 | 10119.42 | 984.96 | 35.82
| C6-1320 | 低压阀门 螺纹阀门 公称直径15mm以内 |  | 个 | 180 | 61.89 | 11140.02 | 10119.24 | 984.96 | 35.82 | 0 | 0 | 0 | 0
16 | 030402007001 | 设备（医疗）带堵头 | BKD-3-I | 个 | 360 | 16.75 | 6030 | 5476.32 | 534.24 | 19.44 | 6030 | 5476.32 | 534.24 | 19.44
| B-06 | 设备（医疗）带堵头 |  | 个 | 360 | 16.75 | 6030.72 | 5477.04 | 534.24 | 19.44 | 0 | 0 | 0 | 0
17 | 030402007001 | 设备（医疗）带连接件 | BKD-3-C | 个 | 1878 | 0.56 | 1051.68 | 955.9 | 92.02 | 3.76 | 1051.68 | 955.9 | 92.02 | 3.76
| B-07 | 设备（医疗）带连接件 |  | 个 | 1878 | 0.56 | 1046.05 | 950.27 | 92.02 | 3.76 | 0 | 0 | 0 | 0
18 | 030402007001 | 氧气楼层维修开关 | Dg16 | 个 | 11 | 61.89 | 680.79 | 618.41 | 60.19 | 2.19 | 680.79 | 618.41 | 60.19 | 2.19
本页合计 | [6 empty] | 286584.03 | 260283.99 | 25377.5 | 922.55 | 0 | 0 | 0 | 0
[7 empty] | 0 | 0 | 0 | 0
注:本表用于分部分项工程和能计量的措施项目清单与计价.
|  |  | 0 | 0 | 0
|  | 0 |  |  |  |  | 投标人: |  | (盖章)
[7 empty] | 法定代表人或委托代理人: |  | (签章或盖章)
[7 empty] | 注册造价工程师: |  | (签字并盖造价工程师执业专业章)
[7 empty] | 编制时间: |  | 2020-05-09
E.1 单位工程工程量清单与造价表(招标控制价) (一般计税法)
工程名称:汨罗妇幼医用气体工程 标段: | [7 empty] | 第4页 共20页
序号 | 项目编码 | 项目名称 | 项目特征描述 | 计量 单位 | 工程量 | 金额(元)
[6 empty] | 综合 单价 | 合价 | 其中
[8 empty] | 建安费用 | 销项税额 | 附加税费 |  |  |  | 0
| C6-1320 | 低压阀门 螺纹阀门 公称直径15mm以内 |  | 个 | 11 | 61.89 | 680.78 | 618.4 | 60.19 | 2.19 | 0 | 0 | 0 | 0
19 | 030404035001 | 电源插座 | 带暗盒（五孔） | 个 | 678 | 37.82 | 25641.96 | 23295.06 | 2264.66 | 82.24 | 25641.96 | 23295.06 | 2264.66 | 82.24
| C2-1675 | 单相明插座15A 5孔 |  | 10套 | 67.8 | 231.82 | 15717.06 | 14277.8 | 1388.82 | 50.44 | 0 | 0 | 0 | 0
| C2-1397 | 接线盒安装 明装 普通接线盒 |  | 10个 | 67.8 | 146.4 | 9925.99 | 9018.35 | 875.84 | 31.8 | 0 | 0 | 0 | 0
20 | 030404021001 | 漏电保护器 | 10A | 个 | 177 | 61.41 | 10869.57 | 9873.59 | 961.11 | 34.87 | 10869.57 | 9873.59 | 961.11 | 34.87
| C2-283换 | 控制开关安装 漏电保护开关 单式 单极 |  | 个 | 177 | 61.41 | 10869.75 | 9873.77 | 961.11 | 34.87 | 0 | 0 | 0 | 0
21 | 030412001001 | 床头照明灯 | 10W | 套 | 339 | 56.18 | 19045.02 | 17299.31 | 1684.52 | 61.19 | 19045.02 | 17299.31 | 1684.52 | 61.19
| C2-1413 | 节能座灯头 |  | 10套 | 33.9 | 561.8 | 19045.09 | 17299.37 | 1684.52 | 61.19 | 0 | 0 | 0 | 0
22 | 030404034001 | 单联开关 | 1.安装方式: 暗敷; | 个 | 339 | 22.37 | 7583.43 | 6888.95 | 670.14 | 24.34 | 7583.43 | 6888.95 | 670.14 | 24.34
| C2-1654 | 开关及按钮 扳式暗开关(单控) 单联 |  | 10套 | 33.9 | 223.74 | 7584.62 | 6890.14 | 670.14 | 24.34 | 0 | 0 | 0 | 0
23 | 030408001001 | 电力电缆 YJV-3*2.5 | 1.电压等级（kV）: 1KV; | m | 1750 | 8.2 | 14350 | 13034.04 | 1269.84 | 46.13 | 14350 | 13034.04 | 1269.84 | 46.13
| C2-627换 | 铜芯电力电缆敷设 电缆截面35mm2以下~10mm2及以下 铜芯 三芯及三芯连地 |  | 100m | 17.5 | 820.02 | 14350.26 | 13034.3 | 1269.84 | 46.13 | 0 | 0 | 0 | 0
本页合计 | [6 empty] | 77489.98 | 70390.95 | 6850.26 | 248.77 | 0 | 0 | 0 | 0
[7 empty] | 0 | 0 | 0 | 0
注:本表用于分部分项工程和能计量的措施项目清单与计价.
|  |  | 0 | 0 | 0
|  | 0 |  |  |  |  | 投标人: |  | (盖章)
[7 empty] | 法定代表人或委托代理人: |  | (签章或盖章)
[7 empty] | 注册造价工程师: |  | (签字并盖造价工程师执业专业章)
[7 empty] | 编制时间: |  | 2020-05-09
E.1 单位工程工程量清单与造价表(招标控制价) (一般计税法)
工程名称:汨罗妇幼医用气体工程 标段: | [7 empty] | 第5页 共20页
序号 | 项目编码 | 项目名称 | 项目特征描述 | 计量 单位 | 工程量 | 金额(元)
[6 empty] | 综合 单价 | 合价 | 其中
[8 empty] | 建安费用 | 销项税额 | 附加税费 |  |  |  | 0
24 | 030411004001 | 配线 BV-2.5 | 1.配线形式: 管内穿线; 2.材质: 铜芯; | m | 1080 | 2.43 | 2624.4 | 2383.66 | 232.3 | 8.45 | 2624.4 | 2383.66 | 232.3 | 8.45
| C2-1191 | 管内穿线 照明线路 导线截面2.5mm2以内 铜芯 |  | 100m单线 | 10.8 | 243.19 | 2626.46 | 2385.72 | 232.3 | 8.45 | 0 | 0 | 0 | 0
|  | 中心供氧管道及设备 |  |  | 0 | 0 | 138283.39 | 125612.27 | 12226.95 | 444.17 | 0 | 0 | 0 | 0
25 | 030801008001 | 低压铜及铜合金管（氧气主管）Φ28×1.5 | 1.材质: 无缝铜管（脱脂）; 2.焊接方法: 钎焊; 3.压力试验、吹扫与清洗设计要求: 压力实验、吹扫、气密性实验; | m | 118 | 88.46 | 10438.28 | 9480.64 | 924.06 | 33.58 | 10438.28 | 9480.64 | 924.06 | 33.58
| C6-262 | 管道安装 低压管道 铜管(氧-乙炔焊) 管外径30mm以内 |  | 10m | 11.8 | 814.88 | 9615.63 | 8733.29 | 851.41 | 30.94 | 0 | 0 | 0 | 0
| C6-2555 | 空气吹扫 公称直径50mm以内 |  | 100m | 1.18 | 257.5 | 303.85 | 276.04 | 26.83 | 0.97 | 0 | 0 | 0 | 0
| C6-2536 | 低中压管道泄漏性试验 公称直径50mm以内 |  | 100m | 1.18 | 440.14 | 519.36 | 471.87 | 45.83 | 1.66 | 0 | 0 | 0 | 0
本页合计 | [6 empty] | 13062.68 | 11864.3 | 1156.36 | 42.02 | 0 | 0 | 0 | 0
[7 empty] | 0 | 0 | 0 | 0
注:本表用于分部分项工程和能计量的措施项目清单与计价.
|  |  | 0 | 0 | 0
|  | 0 |  |  |  |  | 投标人: |  | (盖章)
[7 empty] | 法定代表人或委托代理人: |  | (签章或盖章)
[7 empty] | 注册造价工程师: |  | (签字并盖造价工程师执业专业章)
[7 empty] | 编制时间: |  | 2020-05-09
E.1 单位工程工程量清单与造价表(招标控制价) (一般计税法)
工程名称:汨罗妇幼医用气体工程 标段: | [7 empty] | 第6页 共20页
序号 | 项目编码 | 项目名称 | 项目特征描述 | 计量 单位 | 工程量 | 金额(元)
[6 empty] | 综合 单价 | 合价 | 其中
[8 empty] | 建安费用 | 销项税额 | 附加税费 |  |  |  | 0
26 | 030801008002 | 低压铜及铜合金管（氧气主管）Φ20×1 | 1.材质: 无缝铜管（脱脂）; 2.焊接方法: 钎焊; 3.压力试验、吹扫与清洗设计要求: 压力实验、吹扫、泄露实验; | m | 70 | 60.67 | 4246.9 | 3857.34 | 375.9 | 13.65 | 4246.9 | 3857.34 | 375.9 | 13.65
| C6-261 | 管道安装 低压管道 铜管(氧-乙炔焊) 管外径20mm以内 |  | 10m | 7 | 536.99 | 3758.9 | 3414.01 | 332.8 | 12.09 | 0 | 0 | 0 | 0
| C6-2536 | 低中压管道泄漏性试验 公称直径50mm以内 |  | 100m | 0.7 | 440.14 | 308.1 | 279.92 | 27.18 | 0.99 | 0 | 0 | 0 | 0
| C6-2555 | 空气吹扫 公称直径50mm以内 |  | 100m | 0.7 | 257.5 | 180.25 | 163.76 | 15.92 | 0.58 | 0 | 0 | 0 | 0
27 | 030801008003 | 低压铜及铜合金管（氧气从管）Φ16×1 | 1.材质: 无缝铜管（脱脂）; 2.焊接方法: 钎焊; 3.压力试验、吹扫与清洗设计要求: 压力实验、吹扫、泄露实验; | m | 1030 | 48.39 | 49841.7 | 45271.3 | 4410.16 | 160.24 | 49841.7 | 45271.3 | 4410.16 | 160.24
| C6-261 | 管道安装 低压管道 铜管(氧-乙炔焊) 管外径20mm以内 |  | 10m | 103 | 414.14 | 42656.32 | 38743.14 | 3775.98 | 137.2 | 0 | 0 | 0 | 0
| C6-2555 | 空气吹扫 公称直径50mm以内 |  | 100m | 10.3 | 257.5 | 2652.23 | 2409.54 | 234.18 | 8.51 | 0 | 0 | 0 | 0
本页合计 | [6 empty] | 54088.6 | 49128.65 | 4786.06 | 173.89 | 0 | 0 | 0 | 0
[7 empty] | 0 | 0 | 0 | 0
注:本表用于分部分项工程和能计量的措施项目清单与计价.
|  |  | 0 | 0 | 0
|  | 0 |  |  |  |  | 投标人: |  | (盖章)
[7 empty] | 法定代表人或委托代理人: |  | (签章或盖章)
[7 empty] | 注册造价工程师: |  | (签字并盖造价工程师执业专业章)
[7 empty] | 编制时间: |  | 2020-05-09
E.1 单位工程工程量清单与造价表(招标控制价) (一般计税法)
工程名称:汨罗妇幼医用气体工程 标段: | [7 empty] | 第7页 共20页
序号 | 项目编码 | 项目名称 | 项目特征描述 | 计量 单位 | 工程量 | 金额(元)
[6 empty] | 综合 单价 | 合价 | 其中
[8 empty] | 建安费用 | 销项税额 | 附加税费 |  |  |  | 0
| C6-2536 | 低中压管道泄漏性试验 公称直径50mm以内 |  | 100m | 10.3 | 440.14 | 4533.42 | 4118.89 | 400 | 14.53 | 0 | 0 | 0 | 0
28 | 030801008004 | 低压铜及铜合金管（氧气主管）Φ8×1 | 1.材质: 无缝铜管（脱脂）; 2.焊接方法: 钎焊; 3.压力试验、吹扫与清洗设计要求: 压力实验、吹扫、泄露实验; | m | 1680 | 27.18 | 45662.4 | 41478.73 | 4037.06 | 146.61 | 45662.4 | 41478.73 | 4037.06 | 146.61
| C6-261 | 管道安装 低压管道 铜管(氧-乙炔焊) 管外径20mm以内 |  | 10m | 168 | 202.07 | 33947.93 | 30836.23 | 3002.66 | 109.03 | 0 | 0 | 0 | 0
| C6-2536 | 低中压管道泄漏性试验 公称直径50mm以内 |  | 100m | 16.8 | 440.14 | 7394.32 | 6718.19 | 652.43 | 23.7 | 0 | 0 | 0 | 0
| C6-2555 | 空气吹扫 公称直径50mm以内 |  | 100m | 16.8 | 257.5 | 4325.97 | 3930.12 | 381.96 | 13.88 | 0 | 0 | 0 | 0
29 | 030804005001 | 低压铜及铜合金管件 Φ28×1.5 | 1.材质: 铜质; 2.规格: Φ28×1.5; 3.焊接方法: 钎焊; 4.压力试验、吹扫与清洗设计要求: 压力实验、吹扫、泄露实验; | 个 | 60 | 50.34 | 3020.4 | 2744.06 | 266.65 | 9.69 | 3020.4 | 2744.06 | 266.65 | 9.69
本页合计 | [6 empty] | 48682.8 | 44222.79 | 4303.71 | 156.3 | 0 | 0 | 0 | 0
[7 empty] | 0 | 0 | 0 | 0
注:本表用于分部分项工程和能计量的措施项目清单与计价.
|  |  | 0 | 0 | 0
|  | 0 |  |  |  |  | 投标人: |  | (盖章)
[7 empty] | 法定代表人或委托代理人: |  | (签章或盖章)
[7 empty] | 注册造价工程师: |  | (签字并盖造价工程师执业专业章)
[7 empty] | 编制时间: |  | 2020-05-09
E.1 单位工程工程量清单与造价表(招标控制价) (一般计税法)
工程名称:汨罗妇幼医用气体工程 标段: | [7 empty] | 第8页 共20页
序号 | 项目编码 | 项目名称 | 项目特征描述 | 计量 单位 | 工程量 | 金额(元)
[6 empty] | 综合 单价 | 合价 | 其中
[8 empty] | 建安费用 | 销项税额 | 附加税费 |  |  |  | 0
| C6-913 | 管件连接 低压管件 铜管件(氧-乙炔焊) 管外径30mm以内 |  | 10个 | 6 | 503.42 | 3020.52 | 2744.18 | 266.65 | 9.69 | 0 | 0 | 0 | 0
30 | 030804005002 | 低压铜及铜合金管件 Φ20×1 | 1.材质: 铜质; 2.规格: Φ20×1; 3.焊接方法: 钎焊; 4.压力试验、吹扫与清洗设计要求: 压力实验、吹扫、泄露实验; | 个 | 55 | 32.89 | 1808.95 | 1643.48 | 159.67 | 5.8 | 1808.95 | 1643.48 | 159.67 | 5.8
| C6-912 | 管件连接 低压管件 铜管件(氧-乙炔焊) 管外径20mm以内 |  | 10个 | 5.5 | 328.88 | 1808.84 | 1643.37 | 159.67 | 5.8 | 0 | 0 | 0 | 0
31 | 030804005003 | 低压铜及铜合金管件 18YC-3 | 1.材质: 铜质; 2.规格: 18YC-3; 3.焊接方法: 钎焊; 4.压力试验、吹扫与清洗设计要求: 压力实验、吹扫、泄露实验; | 个 | 20 | 30.66 | 613.2 | 557.12 | 54.11 | 1.97 | 613.2 | 557.12 | 54.11 | 1.97
| C6-912 | 管件连接 低压管件 铜管件(氧-乙炔焊) 管外径20mm以内 |  | 10个 | 2 | 306.6 | 613.2 | 557.12 | 54.11 | 1.97 | 0 | 0 | 0 | 0
本页合计 | [6 empty] | 2422.15 | 2200.6 | 213.78 | 7.77 | 0 | 0 | 0 | 0
[7 empty] | 0 | 0 | 0 | 0
注:本表用于分部分项工程和能计量的措施项目清单与计价.
|  |  | 0 | 0 | 0
|  | 0 |  |  |  |  | 投标人: |  | (盖章)
[7 empty] | 法定代表人或委托代理人: |  | (签章或盖章)
[7 empty] | 注册造价工程师: |  | (签字并盖造价工程师执业专业章)
[7 empty] | 编制时间: |  | 2020-05-09
E.1 单位工程工程量清单与造价表(招标控制价) (一般计税法)
工程名称:汨罗妇幼医用气体工程 标段: | [7 empty] | 第9页 共20页
序号 | 项目编码 | 项目名称 | 项目特征描述 | 计量 单位 | 工程量 | 金额(元)
[6 empty] | 综合 单价 | 合价 | 其中
[8 empty] | 建安费用 | 销项税额 | 附加税费 |  |  |  | 0
32 | 030804005004 | 低压铜及铜合金管件 6YC-3 | 1.材质: 铜质; 2.规格: 6YC-3; 3.焊接方法: 钎焊; 4.压力试验、吹扫与清洗设计要求: 压力实验、吹扫、泄露 | 个 | 180 | 29.55 | 5319 | 4832.69 | 469.26 | 17.05 | 5319 | 4832.69 | 469.26 | 17.05
| C6-912 | 管件连接 低压管件 铜管件(氧-乙炔焊) 管外径20mm以内 |  | 10个 | 18 | 295.46 | 5318.3 | 4831.99 | 469.26 | 17.05 | 0 | 0 | 0 | 0
33 | 030804005005 | 低压铜及铜合金管件 6YC-2 | 1.材质: 铜质; 2.规格: 6YC-2; 3.焊接方法: 钎焊; 4.压力试验、吹扫与清洗设计要求: 压力实验、吹扫、泄露 | 个 | 344 | 28.99 | 9972.56 | 9060.75 | 879.85 | 31.96 | 9972.56 | 9060.75 | 879.85 | 31.96
| C6-912 | 管件连接 低压管件 铜管件(氧-乙炔焊) 管外径20mm以内 |  | 10个 | 34.4 | 289.89 | 9972.25 | 9060.44 | 879.85 | 31.96 | 0 | 0 | 0 | 0
34 | 030815001001 | 管架制作安装 | 1.材质: 型钢; 2.管架形式: 综合; | kg | 320 | 23 | 7360 | 6686.15 | 650.22 | 23.63 | 7360 | 6686.15 | 650.22 | 23.63
| C8-681 | 管道支架制作安装 一般管架 |  | 100kg | 3.2 | 2300.41 | 7361.32 | 6687.47 | 650.22 | 23.63 | 0 | 0 | 0 | 0
|  | 负压机房设备 |  |  | 0 | 0 | 90291 | 82008.25 | 7992.37 | 290.39 | 0 | 0 | 0 | 0
本页合计 | [6 empty] | 22651.56 | 20579.6 | 1999.33 | 72.63 | 0 | 0 | 0 | 0
[7 empty] | 0 | 0 | 0 | 0
注:本表用于分部分项工程和能计量的措施项目清单与计价.
|  |  | 0 | 0 | 0
|  | 0 |  |  |  |  | 投标人: |  | (盖章)
[7 empty] | 法定代表人或委托代理人: |  | (签章或盖章)
[7 empty] | 注册造价工程师: |  | (签字并盖造价工程师执业专业章)
[7 empty] | 编制时间: |  | 2020-05-09
E.1 单位工程工程量清单与造价表(招标控制价) (一般计税法)
工程名称:汨罗妇幼医用气体工程 标段: | [7 empty] | 第10页 共20页
序号 | 项目编码 | 项目名称 | 项目特征描述 | 计量 单位 | 工程量 | 金额(元)
[6 empty] | 综合 单价 | 合价 | 其中
[8 empty] | 建安费用 | 销项税额 | 附加税费 |  |  |  | 0
35 | 030109009001 | 液环式真空泵 | 1.型号: 2BV5121; 2.规格: 8.5KW(单台)抽气量:280m/min; | 台 | 2 | 18400.84 | 36801.68 | 33423.87 | 3259.39 | 118.42 | 36801.68 | 33423.87 | 3259.39 | 118.42
| C1-973 | 真空泵 设备重量0.5t以内 |  | 台 | 2 | 18400.84 | 36801.68 | 33423.87 | 3259.39 | 118.42 | 0 | 0 | 0 | 0
36 | 031008007001 | 真空罐（环氧树脂处理） | 1.规格、型号: 1.5m3; | 台 | 2 | 4209.15 | 8418.3 | 7646.86 | 744.39 | 27.05 | 8418.3 | 7646.86 | 744.39 | 27.05
| C7-157 | 隔膜式气压水罐安装(气压罐) 公称直径1400mm以内 |  | 台 | 2 | 4209.15 | 8418.29 | 7646.86 | 744.39 | 27.05 | 0 | 0 | 0 | 0
37 | 031008008001 | 汽水分离器 | 1.型号: Φ800; | 台 | 1 | 5257.39 | 5257.39 | 4775.19 | 465.29 | 16.91 | 5257.39 | 4775.19 | 465.29 | 16.91
| C1-1423 | 氨液分离器和空气分离器 氨液分离器800mm以内 |  | 台 | 1 | 5257.39 | 5257.39 | 4775.19 | 465.29 | 16.91 | 0 | 0 | 0 | 0
38 | 031003006001 | 减震喉 | 1.规格、压力等级: DN 57; | 个 | 4 | 248.42 | 993.68 | 902.55 | 87.93 | 3.2 | 993.68 | 902.55 | 87.93 | 3.2
| C6-1325 | 低压阀门 螺纹阀门 公称直径50mm以内 |  | 个 | 4 | 248.42 | 993.66 | 902.54 | 87.93 | 3.2 | 0 | 0 | 0 | 0
39 | 030404001001 | 真空同步电气控制设备 | 1.型号: DDC-JQ; | 台 | 1 | 1728.43 | 1728.43 | 1569.77 | 153.1 | 5.56 | 1728.43 | 1569.77 | 153.1 | 5.56
| C6-1340 | 低压阀门 法兰阀门 公称直径50mm以内 |  | 个 | 1 | 1728.43 | 1728.43 | 1569.77 | 153.1 | 5.56 | 0 | 0 | 0 | 0
40 | 030404004001 | 电气控制柜 | 1.型号: JLK-2ZK; | 台 | 1 | 10142.41 | 10142.41 | 9211.49 | 898.28 | 32.64 | 10142.41 | 9211.49 | 898.28 | 32.64
本页合计 | [6 empty] | 63341.89 | 57529.73 | 5608.39 | 203.77 | 0 | 0 | 0 | 0
[7 empty] | 0 | 0 | 0 | 0
注:本表用于分部分项工程和能计量的措施项目清单与计价.
|  |  | 0 | 0 | 0
|  | 0 |  |  |  |  | 投标人: |  | (盖章)
[7 empty] | 法定代表人或委托代理人: |  | (签章或盖章)
[7 empty] | 注册造价工程师: |  | (签字并盖造价工程师执业专业章)
[7 empty] | 编制时间: |  | 2020-05-09
E.1 单位工程工程量清单与造价表(招标控制价) (一般计税法)
工程名称:汨罗妇幼医用气体工程 标段: | [7 empty] | 第11页 共20页
序号 | 项目编码 | 项目名称 | 项目特征描述 | 计量 单位 | 工程量 | 金额(元)
[6 empty] | 综合 单价 | 合价 | 其中
[8 empty] | 建安费用 | 销项税额 | 附加税费 |  |  |  | 0
| C2-240 | 控制、继电、模拟及配电屏安装 控制屏 |  | 台 | 1 | 10142.41 | 10142.41 | 9211.5 | 898.28 | 32.64 | 0 | 0 | 0 | 0
41 | 030807001001 | 铜闸阀 | 1.材质: 铜质; 2.型号、规格: DN50 ; 3.连接形式: 螺纹; | 个 | 2 | 203.31 | 406.62 | 369.34 | 35.97 | 1.31 | 406.62 | 369.34 | 35.97 | 1.31
| C6-1325 | 低压阀门 螺纹阀门 公称直径50mm以内 |  | 个 | 2 | 203.31 | 406.62 | 369.33 | 35.97 | 1.31 | 0 | 0 | 0 | 0
42 | 030807001002 | 铜球阀 DN20 | 1.材质: 铜质; 2.型号、规格: DN20 ; 3.连接形式: 螺纹; | 个 | 4 | 65.11 | 260.44 | 236.58 | 23.02 | 0.84 | 260.44 | 236.58 | 23.02 | 0.84
| C6-1321 | 低压阀门 螺纹阀门 公称直径20mm以内 |  | 个 | 4 | 65.11 | 260.44 | 236.58 | 23.02 | 0.84 | 0 | 0 | 0 | 0
43 | 030807001003 | 铜球阀 DN15 | 1.材质: 铜质; 2.型号、规格: DN15 ; 3.连接形式: 螺纹; | 个 | 6 | 55.12 | 330.72 | 300.43 | 29.23 | 1.06 | 330.72 | 300.43 | 29.23 | 1.06
| C6-1320 | 低压阀门 螺纹阀门 公称直径15mm以内 |  | 个 | 6 | 55.12 | 330.71 | 300.41 | 29.23 | 1.06 | 0 | 0 | 0 | 0
本页合计 | [6 empty] | 997.78 | 906.34 | 88.23 | 3.21 | 0 | 0 | 0 | 0
[7 empty] | 0 | 0 | 0 | 0
注:本表用于分部分项工程和能计量的措施项目清单与计价.
|  |  | 0 | 0 | 0
|  | 0 |  |  |  |  | 投标人: |  | (盖章)
[7 empty] | 法定代表人或委托代理人: |  | (签章或盖章)
[7 empty] | 注册造价工程师: |  | (签字并盖造价工程师执业专业章)
[7 empty] | 编制时间: |  | 2020-05-09
E.1 单位工程工程量清单与造价表(招标控制价) (一般计税法)
工程名称:汨罗妇幼医用气体工程 标段: | [7 empty] | 第12页 共20页
序号 | 项目编码 | 项目名称 | 项目特征描述 | 计量 单位 | 工程量 | 金额(元)
[6 empty] | 综合 单价 | 合价 | 其中
[8 empty] | 建安费用 | 销项税额 | 附加税费 |  |  |  | 0
44 | 030807003001 | 铜真空蝶阀 | 1.材质: 铜质; 2.型号、规格: DN50 ; 3.连接形式: 螺纹; | 个 | 2 | 316.07 | 632.14 | 574.15 | 55.95 | 2.03 | 632.14 | 574.15 | 55.95 | 2.03
| C6-1325 | 低压阀门 螺纹阀门 公称直径50mm以内 |  | 个 | 2 | 316.07 | 632.14 | 574.15 | 55.95 | 2.03 | 0 | 0 | 0 | 0
45 | 030807003002 | 旋起式止回阀 H/4W-10T/DG25 | 1.材质: 铜质; 2.型号、规格: DN25 ; 3.连接形式: 螺纹; | 个 | 1 | 438.27 | 438.27 | 398.05 | 38.81 | 1.41 | 438.27 | 398.05 | 38.81 | 1.41
| C6-1322 | 低压阀门 螺纹阀门 公称直径25mm以内 |  | 个 | 1 | 438.27 | 438.27 | 398.05 | 38.81 | 1.41 | 0 | 0 | 0 | 0
46 | 030810004001 | 低压不锈钢法兰 | 1.材质: 不锈钢; 2.型号、规格: DN50; 3.焊接方法: 电弧焊; | 片 | 20 | 96.01 | 1920.2 | 1744.15 | 169.88 | 6.17 | 1920.2 | 1744.15 | 169.88 | 6.17
| C6-1606 | 低压法兰 不锈钢平焊法兰(电弧焊) 公称直径50mm以内 |  | 副 | 10 | 192.01 | 1920.12 | 1744.07 | 169.88 | 6.17 | 0 | 0 | 0 | 0
47 | 030601004001 | 电接点真空压力表与接头 | 1.型号: ZX150-0.1MPa; | 台 | 2 | 329.5 | 659 | 598.56 | 58.32 | 2.12 | 659 | 598.56 | 58.32 | 2.12
| C10-25 | 压力仪表 压力表、真空表 就地 |  | 台(块) | 2 | 329.5 | 659 | 598.57 | 58.32 | 2.12 | 0 | 0 | 0 | 0
本页合计 | [6 empty] | 3649.61 | 3314.91 | 322.97 | 11.73 | 0 | 0 | 0 | 0
[7 empty] | 0 | 0 | 0 | 0
注:本表用于分部分项工程和能计量的措施项目清单与计价.
|  |  | 0 | 0 | 0
|  | 0 |  |  |  |  | 投标人: |  | (盖章)
[7 empty] | 法定代表人或委托代理人: |  | (签章或盖章)
[7 empty] | 注册造价工程师: |  | (签字并盖造价工程师执业专业章)
[7 empty] | 编制时间: |  | 2020-05-09
E.1 单位工程工程量清单与造价表(招标控制价) (一般计税法)
工程名称:汨罗妇幼医用气体工程 标段: | [7 empty] | 第13页 共20页
序号 | 项目编码 | 项目名称 | 项目特征描述 | 计量 单位 | 工程量 | 金额(元)
[6 empty] | 综合 单价 | 合价 | 其中
[8 empty] | 建安费用 | 销项税额 | 附加税费 |  |  |  | 0
48 | 030801006001 | 高强度不锈钢管（负压机房管） Φ65×3 | 1.焊接方法: 电弧焊; 2.压力试验、吹扫与清洗设计要求: 压力实验、吹扫、泄露实验; | m | 35 | 155.57 | 5444.95 | 4945.45 | 481.99 | 17.51 | 5444.95 | 4945.45 | 481.99 | 17.51
| C6-128 | 管道安装 低压管道 不锈钢管(电弧焊) 公称直径65mm以内 |  | 10m | 3.5 | 1472.52 | 5153.82 | 4680.93 | 456.31 | 16.58 | 0 | 0 | 0 | 0
| C6-2556 | 空气吹扫 公称直径100mm以内 |  | 100m | 0.35 | 306.46 | 107.26 | 97.45 | 9.47 | 0.34 | 0 | 0 | 0 | 0
| C6-2537 | 低中压管道泄漏性试验 公称直径100mm以内 |  | 100m | 0.35 | 525.06 | 183.77 | 166.97 | 16.21 | 0.59 | 0 | 0 | 0 | 0
49 | 030804003001 | 高强度不锈钢管件 （酸、脱）Φ65×3 |  | 个 | 60 | 130.76 | 7845.6 | 7126.75 | 693.65 | 25.2 | 7845.6 | 7126.75 | 693.65 | 25.2
| C6-766 | 管件连接 低压管件 不锈钢管件(电弧焊) 公称直径65mm以内 |  | 10个 | 6 | 1307.55 | 7845.31 | 7126.45 | 693.65 | 25.2 | 0 | 0 | 0 | 0
50 | 030607004001 | 报警装置 | 1.型号: TH-XYZ; | 套 | 1 | 2650.13 | 2650.13 | 2406.91 | 234.7 | 8.53 | 2650.13 | 2406.91 | 234.7 | 8.53
| C10-193换 | 显示单元 气动报警器 |  | 台 | 1 | 2650.13 | 2650.13 | 2406.91 | 234.7 | 8.53 | 0 | 0 | 0 | 0
51 | 030113015001 | 细菌过滤器 | 1.规格: ZK-L; | 台 | 2 | 3180.52 | 6361.04 | 5778.16 | 562.44 | 20.44 | 6361.04 | 5778.16 | 562.44 | 20.44
| C3-287 | 食盐溶解过滤器直径Φ670mm |  | 台 | 2 | 3180.52 | 6361.04 | 5778.16 | 562.44 | 20.44 | 0 | 0 | 0 | 0
本页合计 | [6 empty] | 22301.72 | 20257.26 | 1972.78 | 71.68 | 0 | 0 | 0 | 0
[7 empty] | 0 | 0 | 0 | 0
注:本表用于分部分项工程和能计量的措施项目清单与计价.
|  |  | 0 | 0 | 0
|  | 0 |  |  |  |  | 投标人: |  | (盖章)
[7 empty] | 法定代表人或委托代理人: |  | (签章或盖章)
[7 empty] | 注册造价工程师: |  | (签字并盖造价工程师执业专业章)
[7 empty] | 编制时间: |  | 2020-05-09
E.1 单位工程工程量清单与造价表(招标控制价) (一般计税法)
工程名称:汨罗妇幼医用气体工程 标段: | [7 empty] | 第14页 共20页
序号 | 项目编码 | 项目名称 | 项目特征描述 | 计量 单位 | 工程量 | 金额(元)
[6 empty] | 综合 单价 | 合价 | 其中
[8 empty] | 建安费用 | 销项税额 | 附加税费 |  |  |  | 0
|  | 负压管道及病房设备 |  |  | 0 | 0 | 269781.38 | 245038.04 | 23875.83 | 867.52 | 0 | 0 | 0 | 0
52 | 031008014002 | 吸引终端 | 1.型号: GB-V; | 个 | 339 | 320.98 | 108812.22 | 98823.82 | 9638.21 | 350.19 | 108812.22 | 98823.82 | 9638.21 | 350.19
| C8-1476 | 单双气嘴型号 XW15型 单嘴外螺纹 |  | 10个 | 33.9 | 3209.76 | 108810.73 | 98822.33 | 9638.21 | 350.19 | 0 | 0 | 0 | 0
53 | 031008005001 | 管道排污罐 | 1.规格、型号: DG-100M; | 个 | 1 | 3208.49 | 3208.49 | 2914.79 | 283.41 | 10.3 | 3208.49 | 2914.79 | 283.41 | 10.3
| C1-1456 | 储气罐 设备容量2t |  | 台 | 1 | 3208.49 | 3208.49 | 2914.78 | 283.41 | 10.3 | 0 | 0 | 0 | 0
54 | 030807003002 | 专用维修阀门 | 1.型号、规格: Dg25; | 个 | 11 | 65.03 | 715.33 | 649.81 | 63.22 | 2.3 | 715.33 | 649.81 | 63.22 | 2.3
| C6-1322换 | 低压阀门 螺纹阀门 公称直径25mm以内~ 换:专用维修阀门 |  | 个 | 11 | 65.03 | 715.28 | 649.76 | 63.22 | 2.3 | 0 | 0 | 0 | 0
55 | 030801006001 | 高强度不锈钢管（负压气管）Φ57×3 | 1.焊接方法: 电弧焊; 2.压力试验、吹扫与清洗设计要求: 吹扫与清洗设计要求: 压力实验、吹扫、泄露实验;; | m | 116 | 154.23 | 17890.68 | 16249.39 | 1583.75 | 57.54 | 17890.68 | 16249.39 | 1583.75 | 57.54
| C6-128 | 管道安装 低压管道 不锈钢管(电弧焊) 公称直径65mm以内 |  | 10m | 11.6 | 1472.52 | 17081.22 | 15513.94 | 1512.33 | 54.95 | 0 | 0 | 0 | 0
| C6-2555 | 空气吹扫 公称直径50mm以内 |  | 100m | 1.16 | 257.5 | 298.7 | 271.37 | 26.37 | 0.96 | 0 | 0 | 0 | 0
本页合计 | [6 empty] | 130626.72 | 118637.81 | 11568.58 | 420.33 | 0 | 0 | 0 | 0
[7 empty] | 0 | 0 | 0 | 0
注:本表用于分部分项工程和能计量的措施项目清单与计价.
|  |  | 0 | 0 | 0
|  | 0 |  |  |  |  | 投标人: |  | (盖章)
[7 empty] | 法定代表人或委托代理人: |  | (签章或盖章)
[7 empty] | 注册造价工程师: |  | (签字并盖造价工程师执业专业章)
[7 empty] | 编制时间: |  | 2020-05-09
E.1 单位工程工程量清单与造价表(招标控制价) (一般计税法)
工程名称:汨罗妇幼医用气体工程 标段: | [7 empty] | 第15页 共20页
序号 | 项目编码 | 项目名称 | 项目特征描述 | 计量 单位 | 工程量 | 金额(元)
[6 empty] | 综合 单价 | 合价 | 其中
[8 empty] | 建安费用 | 销项税额 | 附加税费 |  |  |  | 0
| C6-2536 | 低中压管道泄漏性试验 公称直径50mm以内 |  | 100m | 1.16 | 440.14 | 510.56 | 463.87 | 45.05 | 1.64 | 0 | 0 | 0 | 0
56 | 030801006001 | 高强度不锈钢管（负压气管）Φ32×2 | 1.焊接方法: 电弧焊; 2.压力试验、吹扫与清洗设计要求: 吹扫与清洗设计要求: 压力实验、吹扫、泄露实验;; | m | 1030 | 69.89 | 71986.7 | 65384.52 | 6370.66 | 231.51 | 71986.7 | 65384.52 | 6370.66 | 231.51
| C6-125 | 管道安装 低压管道 不锈钢管(电弧焊) 公称直径32mm以内 |  | 10m | 103 | 629.12 | 64799.67 | 58854.72 | 5736.48 | 208.47 | 0 | 0 | 0 | 0
| C6-2536 | 低中压管道泄漏性试验 公称直径50mm以内 |  | 100m | 10.3 | 440.14 | 4533.42 | 4118.89 | 400 | 14.53 | 0 | 0 | 0 | 0
| C6-2555 | 空气吹扫 公称直径50mm以内 |  | 100m | 10.3 | 257.5 | 2652.23 | 2409.54 | 234.18 | 8.51 | 0 | 0 | 0 | 0
57 | 030801008001 | 高强度不锈钢管（负压气管）Φ10×1 | 1.焊接方法: 电弧焊; 2.压力试验、吹扫与清洗设计要求: 吹扫与清洗设计要求: 压力实验、吹扫、泄露实验;; | m | 1680 | 27.17 | 45645.6 | 41463.44 | 4035.54 | 146.61 | 45645.6 | 41463.44 | 4035.54 | 146.61
| C6-122 | 管道安装 低压管道 不锈钢管(电弧焊) 公称直径15mm以内 |  | 10m | 168 | 201.97 | 33931.13 | 30820.94 | 3001.15 | 109.03 | 0 | 0 | 0 | 0
本页合计 | [6 empty] | 117632.3 | 106847.97 | 10406.21 | 378.13 | 0 | 0 | 0 | 0
[7 empty] | 0 | 0 | 0 | 0
注:本表用于分部分项工程和能计量的措施项目清单与计价.
|  |  | 0 | 0 | 0
|  | 0 |  |  |  |  | 投标人: |  | (盖章)
[7 empty] | 法定代表人或委托代理人: |  | (签章或盖章)
[7 empty] | 注册造价工程师: |  | (签字并盖造价工程师执业专业章)
[7 empty] | 编制时间: |  | 2020-05-09
E.1 单位工程工程量清单与造价表(招标控制价) (一般计税法)
工程名称:汨罗妇幼医用气体工程 标段: | [7 empty] | 第16页 共20页
序号 | 项目编码 | 项目名称 | 项目特征描述 | 计量 单位 | 工程量 | 金额(元)
[6 empty] | 综合 单价 | 合价 | 其中
[8 empty] | 建安费用 | 销项税额 | 附加税费 |  |  |  | 0
| C6-2536 | 低中压管道泄漏性试验 公称直径50mm以内 |  | 100m | 16.8 | 440.14 | 7394.32 | 6718.19 | 652.43 | 23.7 | 0 | 0 | 0 | 0
| C6-2555 | 空气吹扫 公称直径50mm以内 |  | 100m | 16.8 | 257.5 | 4325.97 | 3930.12 | 381.96 | 13.88 | 0 | 0 | 0 | 0
58 | 030804003001 | 高强度不锈钢管件 Φ57×3 |  | 个 | 68 | 122.94 | 8359.92 | 7594.02 | 739.04 | 26.85 | 8359.92 | 7594.02 | 739.04 | 26.85
| C6-766 | 管件连接 低压管件 不锈钢管件(电弧焊) 公称直径65mm以内 |  | 10个 | 6.8 | 1229.37 | 8359.7 | 7593.8 | 739.04 | 26.85 | 0 | 0 | 0 | 0
59 | 030804003001 | 高强度不锈钢管件 Φ32×2 |  | 个 | 132 | 41.72 | 5507.04 | 5002.83 | 486.54 | 17.67 | 5507.04 | 5002.83 | 486.54 | 17.67
| C6-763 | 管件连接 低压管件 不锈钢管件(电弧焊) 公称直径32mm以内 |  | 10个 | 13.2 | 417.17 | 5506.59 | 5002.38 | 486.54 | 17.67 | 0 | 0 | 0 | 0
60 | 030804010001 | 高强度紫铜管件 8YC-3 |  | 个 | 180 | 42.53 | 7655.4 | 6955.42 | 675.45 | 24.53 | 7655.4 | 6955.42 | 675.45 | 24.53
| C6-913 | 管件连接 低压管件 铜管件(氧-乙炔焊) 管外径30mm以内 |  | 10个 | 18 | 425.34 | 7656.1 | 6956.12 | 675.45 | 24.53 | 0 | 0 | 0 | 0
|  | 智能呼叫系统设备 |  |  | 0 | 0 | 606415.14 | 550787.95 | 53677.05 | 1950.14 | 0 | 0 | 0 | 0
61 | 030501017001 | 系统管理软件 | 1.规格: FX-2500; | 套 | 1 | 8844.5 | 8844.5 | 8032.55 | 783.49 | 28.47 | 8844.5 | 8032.55 | 783.49 | 28.47
| C12-361 | 终端设备安装 微机 应用软件 |  | 台 | 1 | 8844.5 | 8844.5 | 8032.55 | 783.49 | 28.47 | 0 | 0 | 0 | 0
62 | 030501017002 | 护士工作站软件 | 1.规格: FX-2000; | 套 | 6 | 5271.79 | 31630.74 | 28727.04 | 2801.9 | 101.8 | 31630.74 | 28727.04 | 2801.9 | 101.8
本页合计 | [6 empty] | 61997.6 | 56311.85 | 5486.42 | 199.33 | 0 | 0 | 0 | 0
[7 empty] | 0 | 0 | 0 | 0
注:本表用于分部分项工程和能计量的措施项目清单与计价.
|  |  | 0 | 0 | 0
|  | 0 |  |  |  |  | 投标人: |  | (盖章)
[7 empty] | 法定代表人或委托代理人: |  | (签章或盖章)
[7 empty] | 注册造价工程师: |  | (签字并盖造价工程师执业专业章)
[7 empty] | 编制时间: |  | 2020-05-09
E.1 单位工程工程量清单与造价表(招标控制价) (一般计税法)
工程名称:汨罗妇幼医用气体工程 标段: | [7 empty] | 第17页 共20页
序号 | 项目编码 | 项目名称 | 项目特征描述 | 计量 单位 | 工程量 | 金额(元)
[6 empty] | 综合 单价 | 合价 | 其中
[8 empty] | 建安费用 | 销项税额 | 附加税费 |  |  |  | 0
| C12-361 | 终端设备安装 微机 应用软件 |  | 台 | 6 | 5271.79 | 31630.72 | 28727.02 | 2801.9 | 101.8 | 0 | 0 | 0 | 0
63 | 031101069001 | 医护工作站 | 1.规格: FX-2021A; | 套 | 6 | 5261.43 | 31568.58 | 28670.55 | 2796.43 | 101.6 | 31568.58 | 28670.55 | 2796.43 | 101.6
| C12-382 | 网络终端设备安装、调试 工作站 |  | 台（套） | 6 | 5261.43 | 31568.57 | 28670.54 | 2796.43 | 101.6 | 0 | 0 | 0 | 0
64 | 031101069002 | 医护副机 | 1.规格: FX-2020; | 套 | 6 | 1049.82 | 6298.92 | 5721.02 | 557.63 | 20.26 | 6298.92 | 5721.02 | 557.63 | 20.26
| C12-1062 | 可视对讲 户内机 |  | 台 | 6 | 1049.82 | 6298.92 | 5721.02 | 557.63 | 20.26 | 0 | 0 | 0 | 0
65 | 030501013001 | 系统数据处理器 | 1.型号: FX-485R1; | 台 | 6 | 2345.78 | 14074.68 | 12782.8 | 1246.58 | 45.29 | 14074.68 | 12782.8 | 1246.58 | 45.29
| C12-383 | 网络终端设备安装、调试 服务器 工作组级服务器 |  | 台（套） | 6 | 2345.78 | 14074.7 | 12782.82 | 1246.58 | 45.29 | 0 | 0 | 0 | 0
66 | 030507014001 | 中文信息显示屏 | 1.型号: FX-4106; | 台 | 6 | 3754.54 | 22527.24 | 20459.78 | 1994.98 | 72.49 | 22527.24 | 20459.78 | 1994.98 | 72.49
| C12-1044 | 显示记录设备安装、调试 监示器 ≤56cm |  | 台 | 6 | 3754.54 | 22527.25 | 20459.78 | 1994.98 | 72.49 | 0 | 0 | 0 | 0
67 | 031101069001 | 病房工作站 | 1.型号: FX-2012M; | 套 | 152 | 1246.32 | 189440.64 | 172058.53 | 16772.74 | 609.37 | 189440.64 | 172058.53 | 16772.74 | 609.37
| C12-1062 | 可视对讲 户内机 |  | 台 | 152 | 1246.32 | 189441.1 | 172058.98 | 16772.74 | 609.37 | 0 | 0 | 0 | 0
68 | 031101069001 | 病床工作站 | FX-2009 | 套 | 278 | 789.32 | 219430.96 | 199304.04 | 19421.36 | 705.56 | 219430.96 | 199304.04 | 19421.36 | 705.56
| C12-1062 | 可视对讲 户内机 |  | 台 | 278 | 789.32 | 219429.85 | 199302.93 | 19421.36 | 705.56 | 0 | 0 | 0 | 0
本页合计 | [6 empty] | 483341.02 | 438996.72 | 42789.72 | 1554.58 | 0 | 0 | 0 | 0
[7 empty] | 0 | 0 | 0 | 0
注:本表用于分部分项工程和能计量的措施项目清单与计价.
|  |  | 0 | 0 | 0
|  | 0 |  |  |  |  | 投标人: |  | (盖章)
[7 empty] | 法定代表人或委托代理人: |  | (签章或盖章)
[7 empty] | 注册造价工程师: |  | (签字并盖造价工程师执业专业章)
[7 empty] | 编制时间: |  | 2020-05-09
E.1 单位工程工程量清单与造价表(招标控制价) (一般计税法)
工程名称:汨罗妇幼医用气体工程 标段: | [7 empty] | 第18页 共20页
序号 | 项目编码 | 项目名称 | 项目特征描述 | 计量 单位 | 工程量 | 金额(元)
[6 empty] | 综合 单价 | 合价 | 其中
[8 empty] | 建安费用 | 销项税额 | 附加税费 |  |  |  | 0
69 | 031101069001 | 紧急呼叫分机 | 1.型号: FX-2003P; | 套 | 152 | 59.27 | 9009.04 | 8182.92 | 797.09 | 29.03 | 9009.04 | 8182.92 | 797.09 | 29.03
| C7-70 | 消防通讯、报警备用电源安装 通信 分机 |  | 部 | 152 | 59.27 | 9008.28 | 8182.16 | 797.09 | 29.03 | 0 | 0 | 0 | 0
70 | 031005005001 | 卫浴分机 | 1.型号、规格: 80*80; | 台 | 304 | 14.64 | 4450.56 | 4043.6 | 392.71 | 14.26 | 4450.56 | 4043.6 | 392.71 | 14.26
| C2-1397 | 接线盒安装 明装 普通接线盒 |  | 10个 | 30.4 | 146.4 | 4450.59 | 4043.63 | 392.71 | 14.26 | 0 | 0 | 0 | 0
71 | 030404031001 | 小电器 | 1.名称: 电源适配器; | 个 | 152 | 146.51 | 22269.52 | 20229.98 | 1968.1 | 71.44 | 22269.52 | 20229.98 | 1968.1 | 71.44
| C12-469 | 控制网络通讯设备 控制网 适配器 |  | 台 | 152 | 146.51 | 22269.67 | 20230.14 | 1968.1 | 71.44 | 0 | 0 | 0 | 0
72 | 030411001002 | 配管 | 1.名称: 电气配管; 2.材质: 镀锌线管; 3.规格: KBG25; 4.配置形式: 暗配; | m | 540 | 14.1 | 7614 | 6917.05 | 672.51 | 24.44 | 7614 | 6917.05 | 672.51 | 24.44
| C2-986 | 砖、混凝土结构暗配 电线管公称口径25mm以内 |  | 100m | 5.4 | 1410.31 | 7615.67 | 6918.72 | 672.51 | 24.44 | 0 | 0 | 0 | 0
73 | 030411001003 | 配管 | 1.名称: 电气配管; 2.材质: 镀锌线管; 3.规格: KBG20; 4.配置形式: 暗配; | m | 456 | 10.18 | 4642.08 | 4217.33 | 409.85 | 14.89 | 4642.08 | 4217.33 | 409.85 | 14.89
本页合计 | [6 empty] | 47985.2 | 43590.89 | 4240.25 | 154.06 | 0 | 0 | 0 | 0
[7 empty] | 0 | 0 | 0 | 0
注:本表用于分部分项工程和能计量的措施项目清单与计价.
|  |  | 0 | 0 | 0
|  | 0 |  |  |  |  | 投标人: |  | (盖章)
[7 empty] | 法定代表人或委托代理人: |  | (签章或盖章)
[7 empty] | 注册造价工程师: |  | (签字并盖造价工程师执业专业章)
[7 empty] | 编制时间: |  | 2020-05-09
E.1 单位工程工程量清单与造价表(招标控制价) (一般计税法)
工程名称:汨罗妇幼医用气体工程 标段: | [7 empty] | 第19页 共20页
序号 | 项目编码 | 项目名称 | 项目特征描述 | 计量 单位 | 工程量 | 金额(元)
[6 empty] | 综合 单价 | 合价 | 其中
[8 empty] | 建安费用 | 销项税额 | 附加税费 |  |  |  | 0
| C2-985 | 砖、混凝土结构暗配 电线管公称口径20mm以内 |  | 100m | 4.56 | 1017.7 | 4640.71 | 4215.97 | 409.85 | 14.89 | 0 | 0 | 0 | 0
74 | 030411004002 | 配线 A-RVV2*0.5 | 1.名称: 电气配线; 2.配线形式: 管内穿线; | m | 3426 | 2.18 | 7468.68 | 6783.93 | 660.74 | 24.02 | 7468.68 | 6783.93 | 660.74 | 24.02
| C2-1222 | 管内穿线 多芯软导线(芯以内) 二芯导线截面0.75mm2以内 |  | 100m单线 | 34.26 | 218.12 | 7472.86 | 6788.11 | 660.74 | 24.02 | 0 | 0 | 0 | 0
75 | 030411004003 | 配线 UTP6 | 1.名称: 6类非屏蔽网线; 2.配线形式: 管内穿线; | m | 4450 | 6.1 | 27145 | 24656.83 | 2400.95 | 87.22 | 27145 | 24656.83 | 2400.95 | 87.22
| C12-1 | 穿放、布放双绞线 管/暗槽内穿4对以内 |  | 100m | 44.5 | 609.97 | 27143.53 | 24655.36 | 2400.95 | 87.22 | 0 | 0 | 0 | 0
|  | 输液轨道及隔帘设备 |  |  | 0 | 0 | 174633.21 | 158604.88 | 15466.72 | 561.61 | 0 | 0 | 0 | 0
76 | 010810005002 | 窗帘轨道 | 1.含输液轨道、吊杆、滑轮 | m | 1292.7 | 46.26 | 59800.3 | 54314.1 | 5293.87 | 192.34 | 59800.3 | 54314.1 | 5293.87 | 192.34
| B4-132换 | 窗帘道轨 不锈钢管~ 换:窗帘轨道 |  | 100m | 12.927 | 4626.5 | 59806.71 | 54320.51 | 5293.87 | 192.34 | 0 | 0 | 0 | 0
77 | 010810001001 | 窗帘 |  | m | 1028.6 | 111.64 | 114832.9 | 104290.78 | 10172.85 | 369.27 | 114832.9 | 104290.78 | 10172.85 | 369.27
| B-09 | 窗帘 |  | m | 1028.6 | 111.64 | 114837.02 | 104294.9 | 10172.85 | 369.27 | 0 | 0 | 0 | 0
本页合计 | [6 empty] | 209246.89 | 190045.63 | 18528.41 | 672.84 | 0 | 0 | 0 | 0
[7 empty] | 0 | 0 | 0 | 0
注:本表用于分部分项工程和能计量的措施项目清单与计价.
|  |  | 0 | 0 | 0
|  | 0 |  |  |  |  | 投标人: |  | (盖章)
[7 empty] | 法定代表人或委托代理人: |  | (签章或盖章)
[7 empty] | 注册造价工程师: |  | (签字并盖造价工程师执业专业章)
[7 empty] | 编制时间: |  | 2020-05-09
E.1 单位工程工程量清单与造价表(招标控制价) (一般计税法)
工程名称:汨罗妇幼医用气体工程 标段: | [7 empty] | 第20页 共20页
序号 | 项目编码 | 项目名称 | 项目特征描述 | 计量 单位 | 工程量 | 金额(元)
[6 empty] | 综合 单价 | 合价 | 其中
[8 empty] | 建安费用 | 销项税额 | 附加税费 |  |  |  | 0
78 | 031301017001 | 第二册：脚手架搭拆费（10KV以下架空线路不计） |  | 项 | 1 | 4224.02 | 4224.02 | 3863.66 | 347.73 | 12.63 | 4224.02 | 3863.66 | 347.73 | 12.63
| 2-01 | 第二册：脚手架搭拆费（10KV以下架空线路不计） |  | 项 | 1 | 971.04 | 971.04 | 888.2 | 79.94 | 2.9 | 0 | 0 | 0 | 0
| 6-01 | 第六册：脚手架搭拆费 |  | 项 | 1 | 1684.24 | 1684.24 | 1540.55 | 138.65 | 5.04 | 0 | 0 | 0 | 0
| 10-01 | 第十册：脚手架搭拆费 |  | 项 | 1 | 34.4 | 34.4 | 31.47 | 2.83 | 0.1 | 0 | 0 | 0 | 0
| 7-01 | 第七册：脚手架搭拆费 |  | 项 | 1 | 86.35 | 86.35 | 78.99 | 7.11 | 0.26 | 0 | 0 | 0 | 0
| 12-01 | 第十二册：脚手架搭拆费 |  | 项 | 1 | 1297.59 | 1297.59 | 1186.89 | 106.82 | 3.88 | 0 | 0 | 0 | 0
| 8-01 | 第八册：脚手架搭拆费 |  | 项 | 1 | 150.4 | 150.4 | 137.57 | 12.38 | 0.45 | 0 | 0 | 0 | 0
[7 empty] | 0 | 0 | 0 | 0 | 0 | 0 | 0 | 0
本页合计 | [6 empty] | 4224.02 | 3863.66 | 347.73 | 12.63 | 4224.02 | 3863.66 | 347.73 | 12.63
累 计 | [6 empty] | 1870017.62 | 1698497.82 | 165506.54 | 6013.26
注:本表用于分部分项工程和能计量的措施项目清单与计价.
|  |  | 0 | 0 | 0
|  | 0 |  |  |  |  | 投标人: |  | (盖章)
[7 empty] | 法定代表人或委托代理人: |  | (签章或盖章)
[7 empty] | 注册造价工程师: |  | (签字并盖造价工程师执业专业章)
[7 empty] | 编制时间: |  | 2020-05-09