## 单页材料表 (hidden)
单页材料表
系统 | 序号 | 标准或图号 | 名称 | 规格(mm) | 单位 | 数量 | 材料 | 备注
给 水 管 | 1 |  | 环氧树脂涂塑钢管 | DN300 | 米 | 1569 | 钢
| 2 |  | 聚乙烯PE100管 | DN110 | 米 | 108 | 塑料
| 3 |  | 聚乙烯PE100管 | DN200 | 米 | 762 | 塑料
| 4 |  | 球墨铸铁管 | DN500 | 米 | 359 | 铸铁
| 5 | 01S201,页8 | 消火栓 | SS100/65-1.0 | 个 | 2
| 6 | 07MS101-1,页6 | 消火栓 | SS100/65-1.0 | 个 | 6 | 砖砌
| 7 | 07MS101-1,页8 | 消火栓 | SS100/65-1.0 | 个 | 1
| 8 | 07MS101-1,页8 | 消火栓 | SS100/65-1.0 | 个 | 1 | 砖砌
| 9 |  | 一般节点 |  | 个 | 44
| 10 | 05S502,页16 | 阀门井 | φ1200 | 座 | 24 | 砖砌
| 11 | 05S502,页16 | 阀门井 | φ1400 | 座 | 12 | 砖砌
| 12 | 05S502,页16 | 阀门井 | φ2000 | 座 | 4 | 砖砌
| 13 | 05S502,页60 | 排泥井 | φ1000 | 座 | 1 | 砖砌
| 14 | 05S502,页54 | 排气井 | φ1200 | 座 | 1 | 砖砌

## Sheet1 (2)
给水工程主要材料及管线土石方工程数量表
株木冲路至金凤桥北路（G353洞庭湖大桥-岳阳东站）市政配套设施一期项目 | [13 empty] | 给初-01 | 第 1 页 共 1 页
序号 | 名称 | 规格 | 单位 | 数量 |  |  |  |  | 土石方 | [6 empty] | 备 注
|  |  |  | 车行道 | 人行道 | 盘承短管 | 盘插短管 | 钢塑转换连接件 | 挖土方(m3) | 人行道下机制砂基础(m3) | 人行道下机制砂回填(m3) | 人行道下原土回填(m3) | 车行道下C20混凝土带型基础(m3) | 车行道C25砼360度包裹(m3) | 外运土方(m3)
1 | 球墨铸铁管 | DN500 | m | 2123.742 |  |  |  |  | 1716.2384 |  |  |  | 240.4076 | 999.1866 | 1716.2384
2 | 球墨铸铁管 | DN300 | m | 794.077 |  |  |  |  | 372.0695 |  |  |  | 73.5315 | 232.2326 | 372.0695
3 | 球墨铸铁管 | DN200 | m | 74.958 |  |  |  |  | 24.4949 |  |  |  | 6.1391 | 12.0968 | 24.4949
4 | 球墨铸铁管 | DN100 | m | 37.5 |  |  |  |  | 5.4673 |  |  |  | 1.905 | 3.2174 | 5.4673 | 消火栓预埋管
5 | 插 堵 | DN100 | 个 | 20 | [11 empty] | 消火栓预埋管堵头
6 | 蝶阀井 | Φ1200 | 座 | 3 | [11 empty] | 7MS101-2,页24
7 | 立式手动蝶阀 | DN200,PN10 | 个 | 3
8 | 双法兰传力伸缩接头 | DN200 | 个 | 3
9 | 蝶阀井 | Φ1500 | 座 | 41 | [11 empty] | 7MS101-2,页24
10 | 立式手动蝶阀 | DN300,PN10 | 个 | 41
11 | 双法兰传力伸缩接头 | DN300 | 个 | 41
12 | 蝶阀井 | Φ1800 | 座 | 16 | [11 empty] | 7MS101-2,页24
13 | 立式手动蝶阀 | DN500,PN10 | 个 | 16
14 | 双法兰传力伸缩接头 | DN500 | 个 | 16
15 | 排气井 | φ1200 | 座 | 3 | [11 empty] | 07MS101-2,页52
16 | 排气阀 | DN80,PN10 | 个 | 3
17 | 排泥井 | φ1000 | 座 | 3 | [11 empty] | 07MS101-2,页58
18 | 排泥阀 | DN200,PN10 | 个 | 3
19 | 球墨铸铁异径三通 | DN500×500×100 | 个 | 20 |  | 40 | 20
20 | 球墨铸铁异径三通 | DN500×500×200 | 个 | 3 |  | 6 | 3
21 | 球墨铸铁异径三通 | DN500×500×300 | 个 | 2 |  | 4 | 2
22 | 球墨铸铁异径四通 | DN500×500×300×300 | 个 | 19 |  | 38 | 38
23 | 球墨铸铁等径四通 | DN500×500 | 个 | 2 |  | 4 | 4
本页小计 | [5 empty] | 92 | 67 |  | 2118.2701 |  |  |  | 321.9832 | 1246.7334 | 2118.2701
| 编制: | [6 empty] | 复 核： | [5 empty] | 审 核：
| 蝶阀井 | Φ1200 | 座 |  | 70 | [10 empty] | 05S502,页26
| 立式手动蝶阀 | DN160,PN10 | 个 |  | 70
| 双法兰传力伸缩接头 | DN160 | 个 |  | 70
| 法兰座 | DN160 | 个 |  | 70
| 法兰片 | DN160 | 个 |  | 210
| 90°弯头（PE） | DN110 |  |  | 140
| 90°弯头（PE） | DN63 |  |  | 210
| 90°弯头（PPR） | DN50 |  |  | 308
| 90°弯头（PPR） | DN40 |  |  | 350
| 90°弯头（PPR） | DN32 |  |  | 350
| PPR管 | DN50 |  |  | 700
| PPR管 | DN40 |  |  | 840
| PPR管 | DN32 |  |  | 1120
| PPR管 | DN25 |  |  | 1260