## E181 分部分项工程项目清单与措施项目清单计价表（分部-招标
E.18：分部分项工程项目清单与措施项目清单计价表
工程名称：8F-装饰装修工程 标段： | [6 empty] | 第1页 共7页
序号 | 项目编码 | 项 目 名 称 | 项 目 特 征 描 述 | 计量 单位 | 工程量 | 金额(元)
[6 empty] | 综合单价 | 合 价 | 其中： 暂估价
|  | 分部分项工程费 |  |  | 0 | 0 | 0 | 0
| A | 楼地面工程 |  |  | 0 | 0 | 0 | 0
1 | 011103003001 | PVC胶地板 | 1.面层材料品种、规格、颜色:专用胶粘剂粘结（基层与地板背面同时涂胶）; 2.粘结层厚度、材料种类:PVC胶地板2mm厚; | m2 | 580 | 0 | 0 | 0
2 | 011101005001 | 自流平 | 1.找平层砂浆配合比、厚度: 3mm厚超强自流平; | m2 | 580 | 0 | 0 | 0
3 | 011105004002 | PVC地板踢脚 | 1、耐磨卷装PVC踢脚，高100mm，双面涂胶粘剂（胶粘剂与踢脚配套生产） 2、木工板基层； 3、R=40橡胶垫条，粘合剂粘铺；（另计） 4、墙体基层（土建完成）或隔墙基层（另计） | m2 | 55 | 0 | 0 | 0
4 | 011105003001 | 踢脚砖 | 1、陶瓷踢脚线，水泥浆擦缝； 2、 3~4厚DP20预拌砂浆加水重20%白乳胶镶贴； 3、17厚DP20预拌砂浆，分两次抹灰； 4、刷素水泥浆一遍（内掺水重3~5%白乳胶）； | m2 | 10 | 0 | 0 | 0
5 | 011502007001 | 橡胶垫条 | 1.线条材料品种、规格、颜色:R=40橡胶垫条; 2.基层类型:粘合剂粘铺; | m | 555 | 0 | 0 | 0
6 | 011102003001 | 防滑地砖楼面 | 1、600*600mm防滑地砖铺实拍平，水泥浆擦缝； 2、25厚DS20预拌砂浆； | m2 | 117 | 0 | 0 | 0
| 本页合计 |  |  |  | 0 | 0 | 0 | 0
[7 empty] | 0 | 0
注：1.本表工程量清单项目综合的消耗量标准与E.19综合单价分析表综合的内容应相同；2.此表用于竣工结算时无暂估价栏。 | [6 empty] | 0 | 0
[7 empty] | 0 | 0
|  | 0 | 0 |  |  | (盖章)
|  |  | 法定代表人或委托代理人: |  |  | (签章或盖章)
E.18：分部分项工程项目清单与措施项目清单计价表
工程名称：8F-装饰装修工程 标段： | [6 empty] | 第2页 共7页
序号 | 项目编码 | 项 目 名 称 | 项 目 特 征 描 述 | 计量 单位 | 工程量 | 金额(元)
[6 empty] | 综合单价 | 合 价 | 其中： 暂估价
7 | 010904002001 | 聚氨酯防水涂料 | 1、1.5厚聚氨酯防水涂料 2、沿墙身四周翻起1800高(另计)； | m2 | 117 | 0 | 0 | 0
8 | 011108001001 | 门槛石 | 1.工程部位: 门槛石; 2.面层材料品种、规格、颜色: 大理石; | m2 | 3 | 0 | 0 | 0
| B | 墙柱面工程 |  |  | 0 | 0 | 0 | 0
9 | 010605002001 | 金属面玻镁净化板隔墙 | 1、50系列金属面玻镁净化板， 2、双面基板厚度均为0.526mm， 3、彩钢板表面颜色由业主在可选样品中任意选择(隔墙) 4、含地槽、连接件； | m2 | 957 | 0 | 0 | 0
10 | 011407001002 | 抗菌乳胶漆饰面 | 1.涂料品种、喷刷遍数:抗菌涂料罩面三道（一底二面）; 2.刮腻子要求:满刮腻子二道; 3、石膏板 12mm | m2 | 29 | 0 | 0 | 0
11 | 010401003001 | 轻钢龙骨墙体 | 1、12mm厚防火石膏板（双面） 2、高底至吊顶2.8米高 | m2 | 14 | 0 | 0 | 0
12 | 010401003002 | 防火双面石膏板 | 1、12mm厚防火石膏板（双面） 2、高底至吊顶2.8米高 | m2 | 58 | 0 | 0 | 0
13 | 011407001001 | 土建墙体抗菌涂料墙面 | 1.涂料品种、喷刷遍数:抗菌涂料罩面三道（一底二面）; 2.刮腻子要求:满刮腻子二道; | m2 | 260 | 0 | 0 | 0
14 | 011204003001 | 釉面砖防水墙面 | 1、5厚DP20预拌砂浆铺贴釉面砖 2、10厚DP20预拌砂浆保护层,表面扫毛 | m2 | 161 | 0 | 0 | 0
| 本页合计 |  |  |  | 0 | 0 | 0 | 0
[7 empty] | 0 | 0
注：1.本表工程量清单项目综合的消耗量标准与E.19综合单价分析表综合的内容应相同；2.此表用于竣工结算时无暂估价栏。 | [6 empty] | 0 | 0
[7 empty] | 0 | 0
|  | 0 | 0 |  |  | (盖章)
|  |  | 法定代表人或委托代理人: |  |  | (签章或盖章)
E.18：分部分项工程项目清单与措施项目清单计价表
工程名称：8F-装饰装修工程 标段： | [6 empty] | 第3页 共7页
序号 | 项目编码 | 项 目 名 称 | 项 目 特 征 描 述 | 计量 单位 | 工程量 | 金额(元)
[6 empty] | 综合单价 | 合 价 | 其中： 暂估价
15 | 010903002001 | 墙面聚氨酯防水涂料 | 1.1.5mm厚聚氨酯防水涂料 2.高度至1800mm | m2 | 179 | 0 | 0 | 0
| C | 天棚工程 |  |  | 0 | 0 | 0 | 0
16 | 011302001013 | 金属面玻镁净化板天花 | 1、采用M8X80拉爆螺栓M8，下接钢筋吊杆，与钢筋混凝土板固定，双向中距@1150。 2、φ8花篮吊连接钢筋吊杆和角铁或T铝。 3、金属面玻镁净化板，专用铝合金连接件。 4、缝填中性瓷白色玻璃胶。 | m2 | 475 | 0 | 0 | 0
17 | 011302001003 | 铝扣板吊顶 | 1、缝填中性瓷白色玻璃胶。 2、镶嵌600X600X1.0mm厚铝扣板。 3、V形次龙骨（采用挂钩挂在主龙骨上）@600 4、轻钢主龙骨50X15X1.2厚，双向中距≤1200，找平后与轻钢吊件固定。 5、轻钢主龙骨吊件 6、采用M8X80拉爆螺栓M8，下接钢筋吊杆，与钢筋混凝土板固定，双向中距@1200。（丝杆长度大于1.5米，需安装吊顶反支撑） | m2 | 200 | 0 | 0 | 0
18 | 011407002001 | 原顶刷白 | 1、抗菌涂料罩面三道（一底二面） 2、满刮腻子二道 | m2 | 22 | 0 | 0 | 0
| D | 门窗工程 |  |  | 0 | 0 | 0 | 0
| 本页合计 |  |  |  | 0 | 0 | 0 | 0
[7 empty] | 0 | 0
注：1.本表工程量清单项目综合的消耗量标准与E.19综合单价分析表综合的内容应相同；2.此表用于竣工结算时无暂估价栏。 | [6 empty] | 0 | 0
[7 empty] | 0 | 0
|  | 0 | 0 |  |  | (盖章)
|  |  | 法定代表人或委托代理人: |  |  | (签章或盖章)
E.18：分部分项工程项目清单与措施项目清单计价表
工程名称：8F-装饰装修工程 标段： | [6 empty] | 第4页 共7页
序号 | 项目编码 | 项 目 名 称 | 项 目 特 征 描 述 | 计量 单位 | 工程量 | 金额(元)
[6 empty] | 综合单价 | 合 价 | 其中： 暂估价
19 | 010804007006 | 自动气密封单向单开趟门TM1521 | 1、自动气密封单向单开趟门； 2、尺寸：1500*2100； 3、安装光控脚感开关和手动开关，每樘门另设防夹开关。 4、电动门门体材料为钢板，表面喷塑处理，中间设观察窗，设防撞带。 5、门套为铝合金制作。 | 樘 | 5 | 0 | 0 | 0
20 | 010804007002 | 手动气密封平推双开门M1521 | 1、手动气密封平推双开门； 2、尺寸：1500*2100； 3、成品套装门，带观察窗 4、材质：铝合金门框环保填充工艺、铝蜂窝填充工艺和钢制门体 | 樘 | 4 | 0 | 0 | 0
21 | 010804007003 | 手动气密封子母门M1221 | 1、手动气密封平推双开门； 2、尺寸：1200*2100； 3、成品套装门，带观察窗 4、材质：铝合金门框环保填充工艺、铝蜂窝填充工艺和钢制门体 | 樘 | 1 | 0 | 0 | 0
22 | 010804007004 | 手动气密封平推单开门M1021 | 1、手动气密封平推双开门； 2、尺寸：1000*2100； 3、成品套装门，带观察窗 4、材质：铝合金门框环保填充工艺、铝蜂窝填充工艺和钢制门体 | 樘 | 16 | 0 | 0 | 0
| 本页合计 |  |  |  | 0 | 0 | 0 | 0
[7 empty] | 0 | 0
注：1.本表工程量清单项目综合的消耗量标准与E.19综合单价分析表综合的内容应相同；2.此表用于竣工结算时无暂估价栏。 | [6 empty] | 0 | 0
[7 empty] | 0 | 0
|  | 0 | 0 |  |  | (盖章)
|  |  | 法定代表人或委托代理人: |  |  | (签章或盖章)
E.18：分部分项工程项目清单与措施项目清单计价表
工程名称：8F-装饰装修工程 标段： | [6 empty] | 第5页 共7页
序号 | 项目编码 | 项 目 名 称 | 项 目 特 征 描 述 | 计量 单位 | 工程量 | 金额(元)
[6 empty] | 综合单价 | 合 价 | 其中： 暂估价
23 | 010804007007 | 手动气密封平推单开门M0921 | 1、手动气密封平推双开门； 2、尺寸：900*2100； 3、成品套装门，带观察窗 4、材质：铝合金门框环保填充工艺、铝蜂窝填充工艺和钢制门体 | 樘 | 1 | 0 | 0 | 0
24 | 010804007005 | 手动气密封平推单开门M0821 | 1、手动气密封平推双开门； 2、尺寸：800*2100； 3、成品套装门，带观察窗 4、材质：铝合金门框环保填充工艺、铝蜂窝填充工艺和钢制门体 | 樘 | 1 | 0 | 0 | 0
25 | 010801001003 | 成品钢木门GM1021 | 1、成品钢木门； 2、含五金配件、门锁、门套； 3、洞口尺寸：1000*2100； | 樘 | 8 | 0 | 0 | 0
26 | 011210003002 | 接待窗1-2 | 1、尺寸:4800*1200mm,玻璃隔断. 2、不锈钢材质包边； | m2 | 5.76 | 0 | 0 | 0
27 | 010807001007 | 医用气密观察窗C2812 | 1、医用气密观察窗； 2、8mm钢化玻璃； 3、尺寸：2800*1200； | 樘 | 4 | 0 | 0 | 0
28 | 010807001001 | 医用气密观察窗C2412 | 1、医用气密观察窗； 2、8mm钢化玻璃； 3、尺寸：2400*1200； | 樘 | 4 | 0 | 0 | 0
29 | 010807001002 | 医用气密观察窗C1812 | 1、医用气密观察窗； 2、8mm钢化玻璃； 3、尺寸：1800*1200； | 樘 | 1 | 0 | 0 | 0
| 本页合计 |  |  |  | 0 | 0 | 0 | 0
[7 empty] | 0 | 0
注：1.本表工程量清单项目综合的消耗量标准与E.19综合单价分析表综合的内容应相同；2.此表用于竣工结算时无暂估价栏。 | [6 empty] | 0 | 0
[7 empty] | 0 | 0
|  | 0 | 0 |  |  | (盖章)
|  |  | 法定代表人或委托代理人: |  |  | (签章或盖章)
E.18：分部分项工程项目清单与措施项目清单计价表
工程名称：8F-装饰装修工程 标段： | [6 empty] | 第6页 共7页
序号 | 项目编码 | 项 目 名 称 | 项 目 特 征 描 述 | 计量 单位 | 工程量 | 金额(元)
[6 empty] | 综合单价 | 合 价 | 其中： 暂估价
30 | 010807001003 | 医用气密观察窗C1412 | 1、医用气密观察窗； 2、8mm钢化玻璃； 3、尺寸：1400*1200； | 樘 | 3 | 0 | 0 | 0
31 | 010807001004 | 医用气密观察窗C1212 | 1、医用气密观察窗； 2、8mm钢化玻璃； 3、尺寸：1200*1200； | 樘 | 2 | 0 | 0 | 0
32 | 010807001005 | 医用气密观察窗C0812 | 1、医用气密观察窗； 2、8mm钢化玻璃； 3、尺寸：800*1200； | 樘 | 1 | 0 | 0 | 0
| E | 其他工程 |  |  | 0 | 0 | 0 | 0
33 | 011503005001 | 不锈钢防撞带 | 1、名称：不锈钢防撞带 2、规格：1.0mm厚不锈钢防撞带； | m | 67 | 0 | 0 | 0
34 | 011502001002 | 铝合金R50mm圆弧 | 1、铝合金R50mm圆弧封边； 2、部位：天棚阴阳角处，无机彩色预涂板墙面阴角； | m | 743 | 0 | 0 | 0
35 | 010810002002 | 窗帘盒 | 1、18厘木制窗帘盒； 2、刮腻子、涂覆一级饰面型防火涂料； | m | 75 | 0 | 0 | 0
36 | 010809004002 | 大理石窗台板 | 1、20mm厚大理石窗台板(含底部找平层或基层及倒圆角); | m | 75 | 0 | 0 | 0
37 | 011210005001 | 卫浴隔断 | 1.隔断材料品种、规格、颜色:12mm抗倍特板; 2.配件品种、规格:含不锈钢五金件等; | m2 | 14 | 0 | 0 | 0
| 本页合计 |  |  |  | 0 | 0 | 0 | 0
[7 empty] | 0 | 0
注：1.本表工程量清单项目综合的消耗量标准与E.19综合单价分析表综合的内容应相同；2.此表用于竣工结算时无暂估价栏。 | [6 empty] | 0 | 0
[7 empty] | 0 | 0
|  | 0 | 0 |  |  | (盖章)
|  |  | 法定代表人或委托代理人: |  |  | (签章或盖章)
E.18：分部分项工程项目清单与措施项目清单计价表
工程名称：8F-装饰装修工程 标段： | [6 empty] | 第7页 共7页
序号 | 项目编码 | 项 目 名 称 | 项 目 特 征 描 述 | 计量 单位 | 工程量 | 金额(元)
[6 empty] | 综合单价 | 合 价 | 其中： 暂估价
38 | 011701006001 | 满堂脚手架 |  | m2 | 756 | 0 | 0 | 0
39 | 011704001001 | 超高施工增加 |  | 项 | 1 | 0 | 0 | 0
40 | 011703001001 | 垂直运输 |  | 项 | 1 | 0 | 0 | 0
[5 empty] | 0 | 0 | 0 | 0
| 本页合计 |  |  |  | 0 | 0 | 0 | 0
| 合 计 | [5 empty] | 0 | 0
注：1.本表工程量清单项目综合的消耗量标准与E.19综合单价分析表综合的内容应相同；2.此表用于竣工结算时无暂估价栏。 | [6 empty] | 0 | 0
[7 empty] | 0 | 0
|  | 0 | 0 |  |  | (盖章)
|  |  | 法定代表人或委托代理人: |  |  | (签章或盖章)

## E20 总价措施项目清单计费表
E.20： 总价措施项目清单计费表
工程名称：8F-装饰装修工程 标段： | [5 empty] | 第1页 共1页
序号 | 项目编号 | 项目名称 | 计算基础 |  | 费 率(%) | 金 额(元) | 备注
1 | 011707005001 | 冬雨季施工增加费 | 分部分项工程费+单价措施费 |  | 0.16 | 0
0 | 0 | 0 | 0 | 0 | 0 | 0
注：按施工方案计算的措施费,若无“计算基础”和“费率”的数值，也可只填“金额”数值，但应在备注栏说明施工方案出处或计算方法。
|  |  |  | 投标人: |  | (盖章)
|  |  |  | 法定代表人或委托代理人: |  | (签章或盖章)
|  |  |  | 0 | 0 | (签字并盖造价工程师执业专业章)
|  |  |  | 0 | 0 | 2020-11-30

## E21 绿色施工安全防护措施项目费计价表（招投标）
E.21：绿色施工安全防护措施项目费计价表（招投标）
工程名称:8F-装饰装修工程 标段: |  |  |  |  | 第1页 共1页
序号 | 工程内容 | 计费基数 | 费率(%) | 金额 （元） | 备注
一 | 绿色施工安全防护措施项目费 | 直接费 | 3.59 | 0 | 按附录C说明及表4相应总费率标准计算
其中： | 安全生产费 | 直接费 | 3.29 | 0 | 按附录C说明及表4相应总费率标准计算
0
0
0
0
0
0
0
0
0
0
0
0
0
0
0
0
0
0
0
0
0
0
0
0
0
注：安装工程取费基数按人工费，其他工程取费基数按直接费（不含其他管理费的计费基数。详附录C说明）计算。 |  |  |  | 0 | 0

## E23 其他项目清单与计价汇总表
E.23：其他项目清单与计价汇总表
工程名称：8F-装饰装修工程 标段： |  |  |  |  | 第1页 共1页
序号 | 项目名称 | 计费基础/单价 | 费率/数量 | 合计金额(元) | 备注
1 | 暂列金额 |  |  | 50722.15 | 明细详见E.24表
2 | 暂估价 |  |  | 0
2.1 | 材料（工程设备）暂估价 |  |  | 0 | 明细详见E.25表
2.2 | 专业工程暂估价 |  |  | 0 | 明细详见E.26表
2.3 | 分部分项工程暂估价 |  |  | 0 | 按招标文件规定或合同约定明细详见E.26表
3 | 计日工 |  |  | 0 | 明细详见E.27表
4 | 总承包服务费 |  |  | 0 | 明细详见E.28表
5 | 优质工程增加费 |  |  | 0 | 明细详见E.29表
6 | 安全责任险、环境保护税 |  | 1 | 0 | 明细详见E.29表
7 | 提前竣工措施增加费 |  |  | 0 | 明细详见E.29表
8 | 索赔签证 |  |  | 0 | 明细详见E.30表
9 | 其他项目费合计 | 0 | 0 | 0 | 0
|  | 0 | 0 |  | 0
注：材料暂估单价进入清单项目综合单价，此处不汇总。
| 投标人: |  |  | (盖章)
| 法定代表人或委托代理人: |  |  | (签章或盖章)
| 注册造价工程师: |  |  | 0 | 0
| 编制时间: |  |  | 0 | 0

## E24 暂列金额明细表
E.24：暂列金额明细表
工程名称：8F-装饰装修工程 标段： |  |  |  |  | 第1页 共1页
序号 | 项目名称 | 计量单位 |  | 暂定金额(元) | 备注
1 | 不可预见费 | 元 |  | 42268.46
2 | 检验试验费 | 元 |  | 8453.69
| 专业工程配套服务费 | 元 |  | 0
0
合 计 |  |  |  | 50722.15
注：此表由招标人填写,如不能详列，也可只列暂定金额总额，投标人应将上述暂列金额计入投标总价中。 |  |  |  | 0
|  | 投标人: |  | (盖章)
| 法定代表人或委托代理人: | 0 | 0 | (签章或盖章)
| 注册造价工程师: |  |  | 0 | 0
| 编制时间: |  |  | 0 | 0
|  |  |  | 0 | 0

## E25 材料暂估单价及调整表
E.25：材料暂估单价及调整表
工程名称：8F-装饰装修工程 标段： | [8 empty] | 第1页 共1页
序号 | 材料名称、规格、型号 | 计量 单位 | 数量 |  | 暂估(元) |  | 确认(元) |  | 差额±(元) |  | 备注
|  |  | 暂估 | 确认 | 单价 | 合价 | 单价 | 合价 | 单价 | 合价
合 计 |  |  | 0 | 0 | 0 | 0 | 0 | 0 | 0 | 0
注：此表由招标人填写"暂估单价"，并在备注栏说明暂估价的材料拟用在哪些清单项目上，投标人应将上述材料暂估单价计入工程量清单综合单价报价中。 | [5 empty] | 0 | 0 | 0 | 0 | 0
|  |  | 0 | 0 | 0 |  | 0