## E.18分部分项工程项目清单与措施项目清单计价表
E.18：分部分项工程项目清单与措施项目清单计价表
工程名称：教学楼及连廊建筑工程 |  |  | 标段： |  |  |  | 第 1 页 共1页
序号 | 项目编码 | 项目名称 | 项目特征描述 | 计量 单位 | 工程量 | 金 额(元)
[6 empty] | 综合 单价 | 合 价 | 其中： 暂估价
1 | 011702008001 | 圈梁 | 1.现浇混凝土模板 圈梁 直形 木模板 木支撑 | m2 | 45.41
2 | 011702025001 | 压顶 | 1.现浇混凝土模板 压顶 木模板木支撑 | m2 | 17.32
3 | 011702027001 | 台阶 | 1.现浇混凝土模板 台阶 木模板木支撑 | m2 | 13.23
4 | 011702024001 | 楼梯 | 1.现浇混凝土模板 楼梯 直形 木模板钢支撑 | m2 | 60.48
5 | 011701001002 | 综合脚手架 | 1.综合脚手架 50m以内 材料用量不含钢管扣件 2.综合脚手架 50m以内 钢管扣件 | m2 | 1150.61
6 | 011705001002 | 大型机械设备进出场及安拆 | 1.场外运费 履带式挖掘机 1m3以内 | 台次 | 1
7 | 011703001001 | 垂直运输 | 1.其他垂直运输费 24m以内 | m2¦天 | 1150.605
本页小计
合 计